## Objecten
P_H_T_D | Naam object | EP 1: Energiebehoefte [kWh/m²] | BENG-1 (eis) [kWh/m²] | EP 2: Primair fossiel energieverbruik [kWh/m²] | BENG-2 (eis) [Wh/m²] | EP 2 EPMG forf.: Primair fossiel energieverbruik [kWh/m²] | EP3: Hernieuwbare energie [%] | BENG-3 (eis) [%] | TO juli max [-] | TO juli eis | Energielabel | Ag: Gebruiksoppervlakte [m²] | Als: Verliesoppervlakte [m²] | Als/Ag: Geometrieverhouding [-] | CO2 uitstoot [kg] | Netto warmtebehoefte (EPV) [kWh/m²] | Standaard [kWh/m²] | Hernieuwbare energie [kWh/m²] | Elektriciteitsverbruik [kWh] | Gasverbruik [m³ aeq] | Warmteverbruik [GJ]
_0__ | Woning VE | 122.11 | - | 167.84 | - | 167.84 | 8.5 | - | 1.19 | - | B | 148.8 | 201.32 | 1.353 | 4478.9443 | 124.63 | 57.1183 | 15.74 | 395.2314 | 2737.4624 | -

## Objecten_Deelposten
P_H_T_D | Naam object | EP2 niet primair [kWh/m²] | Ag: Gebruiksoppervlakte [m²] | Totale deelposten (niet primair) [kWh] | Ventilatie [kWh] | Verwarming [kWh] | Tapwater [kWh] | Koeling [kWh] | Bevochtiging [kWh] | Ontvochtiging [kWh] | Verlichting [kWh] | Hulpenergie elektrisch [kWh] | Hulpenergie waakvlam [kWh] | Elektriciteitsopwekking [kWh]
_0__ | Woning VE | 182.3839 | 148.8 | 27138.7184 | - | 22373.194 | 4370.2931 | - | - | - | - | 395.2314 | - | 1616.1545

## KV_Behoeften
P_H_T_D | Naam object | Naam rekenzone | Verwarming | Warmtebehoefte (QH;nod;in) [kWh] | Netto warmtebehoefte (EPV) [kWh/m²] | Tapwater | Warmtapwaterbehoefte systeem 1 [kWh] | Warmtapwaterbehoefte systeem 2 [kWh] | Koeling opwekking | Koudebehoefte [kWh]
_0__ | Woning VE | Rekenzone | 0f2ccce9-c3b4-40fc-afbd-132127e24ae4 | 21254.5343 | 124.63 | 0f2ccce9-c3b4-40fc-afbd-132127e24ae4 | 2580.022 | - | 0f2ccce9-c3b4-40fc-afbd-132127e24ae4 | -

## Objecten_Algemeen
P_H_T_D | Naam object | Objecttype | Bouwfase | Opnameniveau | Uitgebreide methode | Subsidieaanvraag o.b.v. | Subsidie | Woning NOM gebouwd | Gebouwtype | Subtype | Ligging | Daktype | Aantal woonfuncties | Gebouwhoogte [m] | Straat | Huisnummer | Huisletter - huisnummertoevoeging | Detailaanduiding | Postcode | Woonplaats | BAG Pand id | BAG Object id | Vhe | Complex | Buurt | Wijk | Gemeente | Vestiging | Technisch Complex | Financieel Complex | Opnamedatum (bezoekdatum) | Bezoekende EP adviseur anders dan registrerende adviseur | Bezoekende EP adviseur | Examennummer | Invoerdatum | Invoerende EP adviseur | Certificaathouder | Gebruiker | Status | Registratienummer | Registratiedatum
_0__ | Woning VE | Woning | Verkoop/verhuur (bestaande bouw) |  | Nee | Nee |  | Nee | Eengezinswoning | Tussenligging |  | Plat dak / zonder kap |  | 9.5 |  | - | [14 empty] | 2020-05-20 | Nee |  |  | 2020-09-09 |  |  | Huurder (sociale verhuur) | Nieuw |  | -

## Rekenzone_Algemeen
P_H_T_D | Naam object | Naam rekenzone | Bouwjaar | Renovatiejaar | Qv10 gemeten | Qv10-waarde [dm³/(s.m²)] | Gebouwmassa | Kwaliteitsverklaring (PCM) | Soortelijke warmte [kJ/kg.K] | Massa [kg] | Kwaliteitsverklaring | Type plafond | Gebruiksoppervlakte | Verdiepingen | Hoofdfunctie | Leidingdoorvoeren standleidingen HWA VWA | Aantal (verticaal door thermische schil) | Aantal bouwlagen rekenzone | Leidingen geïsoleerd | Door/langs andere aangrenzende rekenzones/AVR | Aantal door/langs andere aangrenzende rekenzones/AVR | Aantal toiletgroepen | Zomernachtventilatie aanwezig | Type zomernachtventilatie | BedieningZomernachtventilatie | Kwaliteitsverklaring zomernachtventilatie | Kwaliteitsverklaring rendement zomernachtventilatie [-] | Kwaliteitsverklaringscode zomernachtventilatie
_0__ | Woning VE | Rekenzone | 1969 | 0 | Nee |  | 500 tot 750 kg/m² bv: Dragend metstelwerk met niet - massieve betonnen vloeren(na 1945) | Nee |  |  |  |  | Per verdieping | Verdieping 1: 49.6; Verdieping 2: 49.6; Verdieping 3: 49.6 |  | Aanwezig | 1 |  | Nee

## Rekenzone_Geometrie
P_H_T_D | Naam object | Naam rekenzone | Gebruiksoppervlakte | Als: Verliesoppervlakte [m²] | Als/Ag: Geometrieverhouding [-] | Gemiddelde isolatie vloer [m²·K/W] | Totaal oppervlakte vloeren [m²] | Gemiddelde isolatie dak [m²·K/W] | Totaal oppervlakte daken [m²] | Gemiddelde isolatie gevels AOR [m²·K/W] | Totaal oppervlakte gevels AOR [m²] | Gemiddelde isolatie gevels excl. AOR [m²·K/W] | Totaal oppervlakte gevels excl. AOR [m²] | Gemiddelde isolatie ramen [W/(m²·K)] | Totaal oppervlakte ramen [m²] | Gemiddelde isolatie deuren [W/(m²·K)] | Totaal oppervlakte deuren [m²] | Gemiddelde isolatie panelen [m²·K/W] | Totaal oppervlakte panelen [m²] | Aantal vloeren | Aantal daken | Aantal voorgevels | Aantal achtergevels | Aantal linkergevels | Aantal rechtergevels | Aantal onbekenden | Aantal ramen | Aantal deuren | Aantal panelen
_0__ | Woning VE | Rekenzone | Per verdieping | 201.32 | 1.353 | 0.15 | 49.6 | 1.3311 | 49.6 | 0 | 0 | 2.1378 | 71.38 | 3.2413 | 27.3 | 2.7998 | 16.07 | 3.7 | 2.25 | 1 | 1 | 1 | 1 | 1 | 0 | 0 | 6 | 5 | 2

## Rekenzone_Geometrievlakken
P_H_T_D | Naam object | Naam rekenzone | Locatie | Bouwdeel is inactief | Grenst aan | Type | Naam deelvlak | Hoogte of lengte [m] | Breedte [m] | Oppervlakte [m²] | Rc [m²·K/W] | U [W/(m²·K)] | G [-] | Oriëntatie | Hellingshoek | Invoer beschaduwing | Oppervlakte [m²] | Invoer beschaduwing | Zonwering | ggl;alt | ggl;dif | Bediening | Kleur | Belemmering | Hoogteverschil [m] | Afstand [m] | <= 80% van zichtveld | Zijbelemmering links | Afstand [m] | Breedte [m] | Hoogteverschil < 2.5 | Zijbelemmering rechts | Afstand [m] | Breedte [m] | Hoogteverschil < 2.5 | Overstek | Hoogteverschil [m] | Afstand [m] | <= 80% van zichtveld
_0__ | Woning VE | Gevel | Voorgevel | Nee | Buitenlucht | Hoofdbouwdeel - deelvlakken |  | 0 | 0 | 22.17 | 2.1378 |  |  | Noord-West | 90°
_0__ | Woning VE | Paneel (Gevel (Noord-West)) | Voorgevel | Nee | Buitenlucht | Deelvlak |  | 0 | 0 |  |  | 3.7 |  |  |  |  | 0.99
_0__ | Woning VE | Raam EG (Gevel (Noord-West)) | Voorgevel | Nee | Buitenlucht | Deelvlak |  | 0 | 0 |  |  | 5.1 | 0.85 |  |  |  | 3.24
_0__ | Woning VE | Raam DG (Gevel (Noord-West)) | Voorgevel | Nee | Buitenlucht | Deelvlak |  | 0 | 0 |  |  | 2.9 | 0.75 |  |  |  | 2.98
_0__ | Woning VE | Raam DG (Gevel (Noord-West)) | Voorgevel | Nee | Buitenlucht | Deelvlak |  | 0 | 0 |  |  | 2.9 | 0.75 |  |  |  | 5.74
_0__ | Woning VE | Deur (Gevel (Noord-West)) | Voorgevel | Nee | Buitenlucht | Deelvlak |  | 0 | 0 |  |  | 3.4 |  |  |  |  | 1.89
_0__ | Woning VE | Deur ISO (Gevel (Noord-West)) | Voorgevel | Nee | Buitenlucht | Deelvlak |  | 0 | 0 |  |  | 2 |  |  |  |  | 6.89
_0__ | Woning VE | Deur (Gevel (Noord-West)) | Voorgevel | Nee | Buitenlucht | Deelvlak |  | 0 | 0 |  |  | 3.4 |  |  |  |  | 1.8
_0__ | Woning VE | Gevel | Achtergevel | Nee | Buitenlucht | Hoofdbouwdeel - deelvlakken |  | 0 | 0 | 23.61 | 2.1378 |  |  | Zuid-Oost | 90°
_0__ | Woning VE | Paneel (Gevel (Zuid-Oost)) | Achtergevel | Nee | Buitenlucht | Deelvlak |  | 0 | 0 |  |  | 3.7 |  |  |  |  | 1.26
_0__ | Woning VE | Raam EG (Gevel (Zuid-Oost)) | Achtergevel | Nee | Buitenlucht | Deelvlak |  | 0 | 0 |  |  | 5.1 | 0.85 |  |  |  | 3.53
_0__ | Woning VE | Raam HR++ (Gevel (Zuid-Oost)) | Achtergevel | Nee | Buitenlucht | Deelvlak |  | 0 | 0 |  |  | 1.8 | 0.6 |  |  |  | 5.07
_0__ | Woning VE | Raam DG (Gevel (Zuid-Oost)) | Achtergevel | Nee | Buitenlucht | Deelvlak |  | 0 | 0 |  |  | 2.9 | 0.75 |  |  |  | 6.74
_0__ | Woning VE | Deur (Gevel (Zuid-Oost)) | Achtergevel | Nee | Buitenlucht | Deelvlak |  | 0 | 0 |  |  | 3.4 |  |  |  |  | 3.66
_0__ | Woning VE | Deur (Gevel (Zuid-Oost)) | Achtergevel | Nee | Buitenlucht | Deelvlak |  | 0 | 0 |  |  | 3.4 |  |  |  |  | 1.83
_0__ | Woning VE | Gevel | Linkergevel | Nee | Buitenlucht | Hoofdbouwdeel - deelvlakken |  | 0 | 0 | 25.6 | 2.1378 |  |  | Noord-Oost | 90°
_0__ | Woning VE | Platdak | Daken | Nee | Buitenlucht | Hoofdbouwdeel - deelvlakken |  | 0 | 0 | 49.6 | 1.3311 |  |  | Horizontaal
_0__ | Woning VE | Begane grondvloer | Vloeren | Nee | Kruipruimte | Hoofdbouwdeel - deelvlakken |  | 0 | 0 | 49.6 | 0.15

## Rekenzone_Ventilatie
P_H_T_D | Naam object | Naam rekenzone | Systeem | Systeem wordt gebruikt in andere rekenzones en/of objecten | Totaal gebruiksoppervlakte systeem [m²] | Aantal identieke systemen | Auto | Ventilatiesysteem | Merk | Type | Installatiejaar | Subsysteem | Verblijfsgebied systeem [m²] | Ventilatiesysteem voorzien van passieve koeling | Debietregeling | Debiet bekend | Debiet [m³/h] | Terugregeling | Recirculatie | Percentage [%] | Kwaliteitsverklaring VLA | f ctrl | Code | Luchtbehandelingskast (LBK) aanwezig | LBK staat binnen de thermische schil | Verwarming aangesloten op LBK | Koeling aangesloten op LBK | Type WTW | Volumeregeling | Bypass | Percentage | Fabricagejaar | Koudeterugwinning WTW | Isolatie kanaal buitenaansluiting | Dikte [mm] | Lambda [W/(m·K)] | Lengte kanaal buitenaansluiting | Lengte [m] | Type verklaring | Rendement [-] | Rendement inclusief dissipatie | Code | Luchtdichtheidsklasse | Toevoerkanalen buiten verwarmde zone | Lengte kanalen | Isolatiewaarde kanalen | Ventilatoren | Nominaal vermogen [W] | Elektrisch asvermogen [W] | Type ventilator | Stroomsterkte [A] | Spanning [V] | Arbeidsfactor [cos Phi] | Fabricagejaar | Lintverwarming aanwezig (natuurlijke ventilatie) | Lintverwarming | Aandeel debiet voorverwarmd [%] | Maximaal vermogen [W] | Maximale temperatuur sprong [K] | Buitenluchttemp. voor inschakelen [°C] | Max. inblaastemp. voor regeling [°C]
_0__ | Woning VE | Rekenzone | 1 |  |  | 0 | Ja | A Natuurlijke ventilatie |  |  | - | A1 Standaard | [8 empty] | Nee | [33 empty] | Nee

## Rekenzone_Verwarming
P_H_T_D | Naam object | Naam rekenzone | Systeem | Totaal gebruiksoppervlakte systeem [m²] | Aantal identieke systemen | Auto | Aantal warmteopwekkers | Opwekker | Merk | Type | Installatiejaar | Type opwekker | Subtype | Aantal toestellen met waakvlam | Type warmtepomp | Bron warmtepomp | Type grondwater / aquifer | Voldoet aan minimale COP (tabel 9.28) | Type biomassakachel | Biomassatoestel | Direct gestookte luchtverwarming | HRE label aanwezig | Heeft stekker | Lokaal (stralingsverwarming) | Open verbrandingstoestel | Nominale belasting [kW] | Aantal lokale toestellen | Totaal vermogen opwekker [kW] | Vermogen WKK elektrisch [kW] | Opwekker binnen de thermische schil | Is additioneel geplaatst bij renovatie | Kwaliteitsverklaring warmteopwekker | Rendement | Primaire energiefactor | Primaire energiefactor uitsluitend gemeten | Factor hernieuwbaar | Energiefractie (FH;gen;si,gpref) | CO2 emissiecoëfficiënt [kg/kWh] | Omzettingsgetal warmte | Omzettingsgetal elektriciteit | Duurzaam BENG-3 [kWh/a] | Luchtdebiet van het toestel [dm³/s] | Modulerende warmtepomp | Code | Hulpenergie | Type verklaring | Constante A [kWh] | Constante B [kW] | Constante C | B nominaal [kW] | Waux [kWh] | Code | Fabricagejaar toestel | Fabricagejaar toestel WKK | Kwaliteitsverklaring standby | Standby elektriciteitsgebruik [W] | Code | Distributiemedium | Wateraanvoertemperatuur | Type distributie | Aantal afgiftesystemen | Waterzijdig ingeregeld | Ingeregeld (EN 14336 of gelijkwaardig) | Hoofdcirculatiepomp | Totaal vermogen [W] | Energie-efficiëntie-index pomp | Code | Aanvullende circulatiepompen aanwezig | Aanvullende circulatiepompen | Leidinglengte distributieleidingen | Appendages en beugels geïsoleerd | Onverwarmde leidingen door ruimte | Hoogte ruimte grootste oppervlak | Hoogte ruimte grootste oppervlak [m] | Afgiftesysteem | Opstelplaats radiatoren | Positie afgiftesysteem | Aantal ventilatoren | Ventilatorvermogen bekend | Vermogen per ventilator [W] | Type afgifte | Isolatie eisen | Isolatie hoge ruimten | Ingeblazen lucht naverwarmd | Aanvullende ventilator t.b.v. verticale luchtcirculatie aanwezig | Regeling ventilatoren | Inblaasrichting | Directe luchtverwarmer | Type directe luchtverwarmer | Ventilatoren indirecte luchtverwarmer | Aantal radiale ventilator(en) | Radiale ventilatorvermogen bekend | Vermogen per radiale ventilator [W] | Type stralingsverwarming | Regeling | deltaTheta ctr [K] | deltaTheta room,aut [K] | Code
_0__ | Woning VE | Rekenzone | Individueel |  | 0 | Ja | Eén | 1 |  |  | - | Gasgestookte ketel | HR107 | [7 empty] | Nee | [8 empty] | Ja |  | Nee | [12 empty] | Fabricagejaar | [7 empty] | < 2015 |  | Nee |  |  | Water | 90/70 °C | Tweepijpssysteem |  | Nee | [5 empty] | Nee |  |  | Nee | Nee | h <= 4m |  | Radiatoren / convectoren | Buitenwand | [18 empty] | Regeling in hoofdvertrek (kamerthermostaat)

## Rekenzone_Tapwater
P_H_T_D | Naam object | Naam rekenzone | AantalWarmtapwatersystemen | Systeem | Sport-/zwemzaal aanwezig | Gebruiksoppervlakte sport-/zwemzaal [m²] | Tapwatersysteem aangesloten op | Aantal badkamers | Aantal keukens | Type opwekker | Aantal opwekkers | Opwekker | Merk | Type | Installatiejaar | Type toestel | Gaskeur | CW-klasse | Bron warmtepomp | Boosterwarmtepomp gekoppeld aan | Opstelplaats | Isolatie vat | Type biomassa | Open verbrandingstoestel | Nominale belasting | Type opwekker indirect verwarmd vat | Bron warmtepomp indirect verwarmd vat | Elektrisch vermogen WKK [kW] | Bouwjaar WKK | HRE | Heet of kokend waterkraan | Opwekker indirecte verwarmd vat ook voor ruimteverwarming | Verwarmingsopwekker | Vermogen gasboiler [kW] | Volume boilervat bekend | Volume boilervat [l] | Installatiejaar | Energiegebruik [kW/(m³/h)] | Nominaal vermogen per toestel bekend? | Nominaal vermogen per toestel [kW] | Warmtepompboiler in collectief systeem | Sorptiewarmtepomp | Kwaliteitsverklaring | Type kwaliteitsverklaring | Rendement (nw;gen;g) [-] | Bruto warmtapwaterbehoefte (Qw;dis;nren) [kWh/jaar] | Duurzaam Beng-3 [kWh/a] | q;B;s [kWh] | Rendement inclusief hulpenergie | Code | Aantal voorraadvaten | Voorraadvat | Volume [l] | DWTW aanwezig | Aantal douches zonder DWTW | Dwtw | Aantal douches | Aansluitwijze DWTW | Type DWTW | Leidinglengte naar keuken | Leidinglengte naar badkamer | Inwendige diameter leiding keuken | Leidinglengte | Circulatieleiding aanwezig | Aantal bouwlagen aangesloten op systeem | Afleverset aanwezig | Individuele afleverset per object / woonfunctie | Aantal afleversets per object | Isolatie van kleppen, appendages en beugels | Lengte circulatieleiding | Lengte circulatieleiding [m] | Maximale lengte circulatieleiding [m] | Leidingen door onverwarmde ruimte | Isolatie van kleppen, appendages en beugels | Leidinglengte door onverwarmde ruimte | Leidinglengte door onverwarmde ruimte [m] | Vermogen pomp circulatieleiding | Vermogen [W] | Energie-efficiëntie-index | Pompregeling
_0__ | Woning VE | Rekenzone | Eén | 1 |  |  | Hele woning |  |  | Compleet toestel | Eén | 1 |  |  | - | Gasgestookt combitoestel | Met Gaskeur HR en CW | CW-4/5/6 | [5 empty] | Nee | [18 empty] | Nee | [8 empty] | - |  | Nee |  | 1 |  | - | - | < 2 m | 4 m <= l < 6 m | d <= 10 mm |  | Nee

## Rekenzone_Zonne-energie
P_H_T_D | Naam object | Naam rekenzone | Systeem | Naam | Merk | Type | Installatiejaar | Zonne-energiesysteem | Oppervlak per paneel of collector | Aantal | Hellingshoek | Oriëntatie | Invoer beschaduwing | Belemmering | Hoogteverschil: midden - bovenste punt | Afstand: midden - bovenste punt | <= 80% van zichtveld | Zijbelemmering links | Afstand: P (verste punt) - midden | Breedte: P (verste punt) - vlak | Zijbelemmering rechts | Afstand: P (verste punt) - midden | Breedte: P (verste punt) - vlak | Overstek | Hoogte | Afstand | <= 80% van zichtveld | Piekvermogen PV-panelen | Wattpiekvermogen | Code | Fabricagejaar | Bouwintegratie | Type zonnecollectoren | Energiebijdrage (QWren;an) | Hulpenergie (WW;sol;aux;an) | Warmteverlies vat (QW;bu;sto;ls;an) | PVT systeem getest conform NEN-EN-ISO 9806 | Code | Collector parameters bekend | n0 [-] | a1 [W/(K.m²)] | a2 [W/(K².m²)] | Khem [-] | Code | Warmte t.b.v. | Naverwarming | Volume voorraadvat | Back-up volume bekend | Back-up volume | Voorraadvat aangesloten op tapwatersysteem | Warmteverliezen voorraadvat o.b.v. | Warmteoverdrachtscoëfficient | Code | Energielabel opslagvat | Fabricagejaar voorraadvat | Kwaliteitsverklaring | Rendement (jaar) | Code
_0__ | Woning VE | Rekenzone | 1 | PV-panelen NO |  |  | - | PV-panelen | 1.63 | 4 | 15 | Noordoost | Automatisch | Nee |  |  |  | Nee |  |  | Nee |  |  | Nee |  |  |  | Multikristallijn (Polykristallijn) |  |  | Vanaf 2018 | Sterk geventileerd: open draagconstructie
_0__ | Woning VE | Rekenzone | 2 | PV-panelen ZW |  |  | - | PV-panelen | 1.63 | 4 | 15 | Zuidwest | Automatisch | Nee |  |  |  | Nee |  |  | Nee |  |  | Nee |  |  |  | Multikristallijn (Polykristallijn) |  |  | Vanaf 2018 | Sterk geventileerd: open draagconstructie

## To_Juli
P_H_T_D | Naam object | Naam rekenzone | Specifieke luchtdoorlatendheid [dm³/(s·m²)] | Correctiefactor regelsysteem | Ventilatielucht als bronlucht per installatie (tapwater) [m³/h] | Ventilatielucht als bronlucht per installatie (verwarming) [m³/h] | Gerekend met overventilatie | Gerekend met overventilatie | Gerekend met overventilatie | Aandeel spuivoorziening [m³/h] | Aandeel zomernachtventilatie [m³/h]
_0__ | Woning VE | Rekenzone | 2.1 | 1 | 236.8269 | - | Nee | Nee | Nee | 179.9885 | -